## Sheet1
黑龙潭镇中心卫生院附属项目工程
序号 | 项目名称 | 单位 | 数量 | 市场综合价 | 总计 | 备 注
大门工程
1 | 砖砌柱体+喷漆+铁艺大门 | M | 5.5 |  |  | 砂石+水泥+红砖+辅料+铁艺+人工+机具（长5000mm，高2800mm）
小计
实体围墙工程
1 | 浆砌毛石挡墙 | m³ | 20.57 |  |  | 1.混凝土种类：浆砌毛石混凝土 2.混凝土强度等级：C15砼
2 | M7.5水泥砂浆实心砖墙 | m³ | 8.0784 |  |  | 1.砖品种、规格、强度等级:MU20页岩砖、240mm×115mm×53mm 2.砂浆强度等级、配合比:M7.5混合砂浆、1:1.5水泥砂浆
3 | M7.5水泥砂浆一般抹灰 | ㎡ | 41.14 |  |  | 1.墙体类型：砖外墙 2.底层厚度、砂浆配合比：基层上刷素水泥浆一遍、9mm厚1:1:6水泥砂浆打底、再抹7mm厚1:1:6水泥砂浆 3.面层厚度、砂浆配合比：5mm厚1:0.3:2.5水泥砂浆罩面压光
4 | 墙面腻子 | ㎡ | 41.14 |  |  | 1.基层类型：墙面 2.刮腻子要求：清理基层，修补，砂纸打磨；满刮耐水型腻子 3.腻子要求：清理基层，修补，满刮墙面
5 | 墙面油性涂料 | ㎡ | 41.14 |  |  | 1.脚手架 2.基层类型：墙面 3.涂料品种、刷喷遍数：刷涂外墙油性漆
小计
花台工程
1 | M7.5砖砌体 | m³ | 18.9 |  |  | 1.砖品种、规格、强度等级:MU20页岩砖、240mm×115mm×53mm 2.砂浆强度等级、配合比:M7.5混合砂浆、1:1.5水泥砂浆
2 | M7.5水泥砂浆一般抹灰 | ㎡ | 120.26 |  |  | 1.墙体类型：砖外墙 2.底层厚度、砂浆配合比：基层上刷素水泥浆一遍、9mm厚1:1:6水泥砂浆打底、再抹7mm厚1:1:6水泥砂浆
3 | 钢筋制作安装直径φ8 | T | 0.22 |  |  | 钢筋种类、规格：
4 | 墙面贴砖 | ㎡ | 120.6 |  |  | 1.基层类型：墙面 2.墙面100*300外墙砖铺贴
5 | 墙砖费 | 片 | 4020 |  |  | 外墙砖
小计
通透围墙翻新工程
1 | 铲除修补原有墙面 | ㎡ | 117.83 |  |  | 老旧墙面的处理
2 | 块料墙面零星粘贴 | ㎡ | 9.65 |  |  | 1.墙体类型：混凝土基层 2.底层厚度、砂浆配合比：刷界面处理剂、13mm厚1：2水泥砂浆打底 3.贴结层厚度、材料种类：8mm厚1：0.15：2水泥石灰砂浆（内掺建筑胶）、好亦特粘结剂粘贴 4.挂贴方式：粘贴 5.面层材料品种、规格、品牌、
3 | 墙面腻子 | ㎡ | 117.83 |  |  | 1.基层类型：墙面 2.刮腻子要求：清理基层，修补，砂纸打磨；满刮耐水型腻子 3.腻子要求：清理基层，修补，满刮墙面
4 | 墙面油性涂料 | ㎡ | 117.83 |  |  | 1.脚手架 2.基层类型：墙面 3.涂料品种、刷喷遍数：刷涂外墙油性漆
5 | 旧栏杆喷涂防锈漆 | ㎡ | 24.33 |  |  | 1.扶手材料种类、规格、品牌 2.栏杆材料种类、规格、品牌 3.栏板材料种类、规格、品牌、颜色 4.固定配件种类 5.防护材料种类
小计
老院区排水渠翻新
1 | 拆除旧院区房屋排水渠 | M | 53.6 |  |  | 1.结构形式 2.强度等级
2 | 排水渠盖板制作 | M | 53.6 |  |  | 水泥盖板制作
3 | 排水渠趟灰 | M | 53.6
小计
混凝土地坪工程
1 | 路床（槽）整形 | ㎡ | 758.25 |  |  | 1.部位 2.范围
2 | 碎（砾）石垫层 | m³ | 15.165 |  |  | 1.垫层材料种类、厚度:碎（砾）石 2.厚度：20mm厚
3 | 粗砂垫层 | m³ | 22.7475 |  |  | 1.垫层材料种类、厚度:粗砂 2.厚度：30mm厚
4 | 室外地坪 | ㎡ | 758.25 |  |  | 1.地坪厚度：200mm厚 2.混凝土强度等级：C25
小计
其他工程
1 | 室外太阳能灯 | 个 | 22 |  |  | 通透围墙和实体围墙上安装太阳能室外灯
小计
材料搬运及建渣清除工程
1 | 材料搬运 | ㎡ | 758.25 |  |  | 施工材料的搬运运输
2 | 建渣清除工程 | ㎡ | 758.25 |  |  | 施工产生的垃圾清运运输
小计
合计
税收及其他
1 | 税收 | 项 | 1 | 9%
2 | 管理费 | 项 | 1 | 2%
小计
总计 | 合计+税收及其他